## USB2513 XTAL
C0 | 3.5 | pF
CL | 10 | pF
CB |  | pF
CS1 | 0 | pF
CS2 | 0 | pF
CXTAL |  | pF
C1 | 13 | pF
C2 | 13 | pF

## Vreg thermal
Vin | 5 | V
Vout | 3.3 | V
I | 0.5 | A
Ploss | 0.85 | W
Rjunc_case | 50.9 | C/W
Tamb | 40 | C
Tmax | 150 | C
Rheat_sink | 78.5118
t = R*P